## USE THIS ONE
Outputs | Inputs
| Case | alt (feet) | air speed (kts) | AoA (deg) | FFL | FFR | F Used | Tat | T | F Used(N)
19:17 | 1 | 5010 | 249 | 1.7 | 798 | 813 | 360 | 12.5 | 285.65 | 1601.3585
21:37 | 2 | 5020 | 221 | 2.4 | 673 | 682 | 412 | 10.5 | 283.65 | 1832.6658
23:46 | 3 | 5020 | 192 | 3.6 | 561 | 579 | 447 | 8.8 | 281.95 | 1988.3534
26:04 | 4 | 5030 | 163 | 5.4 | 463 | 484 | 478 | 7.2 | 280.35 | 2126.2482
29:47 | 5 | 5020 | 130 | 8.7 | 443 | 467 | 532 | 6 | 279.15 | 2366.452
32:00 | 6 | 5110 | 118 | 10.6 | 474 | 499 | 570 | 5.2 | 278.35 | 2535.4843
|  | case | altitude (m) | air speed (m/s) | p | vc^2 | brackets | brack to pow | brack pow -1 | p0/p | [5 empty] | M | M^2*g |  | T | a | Vt | rho | Ve | Tisa | delta T | FFL | FFR | Weight (N) | Weight (kg)
go | 9.8066 | 1 | 1527.048 | 128.0956 | 84275.5631 | 16408.4725 | 1.0283 | 1.1028 | 0.10275 | 1.2023 | 0.12354 | 1.1235 | 1.0338 | 0.033841 | 0.1692 | 0.41134 | 0.033841 | 1.0338 | 276.2998 | 333.2215 | 137.0689 | 1.0626 | 127.6593 | 278.2242 | -1.9244 | 0.10054 | 0.10243 | 63997.464 | 6525.9252
lambda | -0.0065 | 2 | 1530.096 | 113.6912 | 84244.0262 | 12925.6981 | 1.0223 | 1.0803 | 0.080339 | 1.2028 | 0.096629 | 1.0966 | 1.0267 | 0.026705 | 0.13352 | 0.36541 | 0.026705 | 1.0267 | 276.2722 | 333.2049 | 121.7562 | 1.0623 | 113.3823 | 278.2044 | -1.9322 | 0.084793 | 0.085927 | 63766.1566 | 6502.3384
R | 287.05 | 3 | 1530.096 | 98.7725 | 84244.0262 | 9756.0028 | 1.0168 | 1.0602 | 0.060227 | 1.2028 | 0.072438 | 1.0724 | 1.0202 | 0.020182 | 0.10091 | 0.31767 | 0.020182 | 1.0202 | 276.3722 | 333.2652 | 105.8669 | 1.0619 | 98.5679 | 278.2044 | -1.8322 | 0.070682 | 0.072949 | 63610.469 | 6486.4627
p0 | 101325 | 4 | 1533.144 | 83.8537 | 84212.4988 | 7031.4464 | 1.0121 | 1.0432 | 0.043154 | 1.2032 | 0.051923 | 1.0519 | 1.0146 | 0.014568 | 0.072839 | 0.26989 | 0.014568 | 1.0146 | 276.3246 | 333.2365 | 89.9363 | 1.0617 | 83.7272 | 278.1846 | -1.86 | 0.058334 | 0.06098 | 63472.5742 | 6472.4013
To | 288.15 | 5 | 1530.096 | 66.8772 | 84244.0262 | 4472.5599 | 1.0077 | 1.0273 | 0.027298 | 1.2028 | 0.032833 | 1.0328 | 1.0093 | 0.0092729 | 0.046365 | 0.21532 | 0.0092729 | 1.0093 | 276.5852 | 333.3936 | 71.7878 | 1.0611 | 66.8127 | 278.2044 | -1.6191 | 0.055815 | 0.058838 | 63232.3705 | 6447.9073
G-1/2G | 0.14286 | 6 | 1557.528 | 60.7039 | 83960.6238 | 3684.9659 | 1.0064 | 1.0225 | 0.022453 | 1.2068 | 0.027097 | 1.0271 | 1.0077 | 0.0076681 | 0.038341 | 0.19581 | 0.0076681 | 1.0077 | 276.2318 | 333.1806 | 65.2393 | 1.0589 | 60.6546 | 278.0261 | -1.7942 | 0.05972 | 0.06287 | 63063.3382 | 6430.6708
gamma | 1.4
rho0/p0 | 1.209e-05
rho0 | 1.225
G/G-1 | 3.5
G-1/G | 0.28571
2/G-1 | 5
G-1/2 | 0.2
Initial Weight (lbs) | 9165 | 40767.9178
pilot1 (kg | 95 | 931.6317
pilot2 (kg) | 92 | 902.2118
co-ordinator (kg) | 74 | 725.6921
Obs 1L (kg) | 66 | 647.2389
Obs 1R (kg) | 61 | 598.2056
Obs 2L(kg) | 75 | 735.4987
Obs2R | 78 | 764.9187
Obs3L | 86 | 843.3719
Obs 3R | 68 | 666.8522
Block fuel (lbs) | 4050 | 18015.2828
Total (N): |  | 65598.8224

## Meas 1
|  | alt | kts |  | FFL | FFR |  | Tat
19:17 |  | 5010 | 249 | 1.7 | 798 | 813 | 360 | 12.5 | 285.65
21:37 |  | 5020 | 221 | 2.4 | 673 | 682 | 412 | 10.5 | 283.65
23:46 |  | 5020 | 192 | 3.6 | 561 | 579 | 447 | 8.8 | 281.95
26:04 |  | 5030 | 163 | 5.4 | 463 | 484 | 478 | 7.2 | 280.35
29:47 |  | 5020 | 130 | 8.7 | 443 | 467 | 532 | 6 | 279.15
32:00 |  | 5110 | 118 | 10.6 | 474 | 499 | 570 | 5.2 | 278.35
|  | m | m/s | p | vc^2 | brackets | brack to pow | brack pow -1 | p0/p | [5 empty] | M | M^2*g |  | T | a | Vt | rho | Ve | Tisa | delta T | FFL | FFR
go | 9.8066 | 1527.048 | 128.0956 | 84275.5631 | 16408.4725 | 1.0283 | 1.1028 | 0.10275 | 1.2023 | 0.12354 | 1.1235 | 1.0338 | 0.033841 | 0.1692 | 0.41134 | 0.033841 | 1.0338 | 276.2998 | 333.2215 | 137.0689 | 1.0626 | 127.6593 | 278.2242 | -1.9244 | 0.10054 | 0.10243
lambda | -0.0065 | 1530.096 | 113.6912 | 84244.0262 | 12925.6981 | 1.0223 | 1.0803 | 0.080339 | 1.2028 | 0.096629 | 1.0966 | 1.0267 | 0.026705 | 0.13352 | 0.36541 | 0.026705 | 1.0267 | 276.2722 | 333.2049 | 121.7562 | 1.0623 | 113.3823 | 278.2044 | -1.9322 | 0.084793 | 0.085927
R | 287.05 | 1530.096 | 98.7725 | 84244.0262 | 9756.0028 | 1.0168 | 1.0602 | 0.060227 | 1.2028 | 0.072438 | 1.0724 | 1.0202 | 0.020182 | 0.10091 | 0.31767 | 0.020182 | 1.0202 | 276.3722 | 333.2652 | 105.8669 | 1.0619 | 98.5679 | 278.2044 | -1.8322 | 0.070682 | 0.072949
p0 | 101325 | 1533.144 | 83.8537 | 84212.4988 | 7031.4464 | 1.0121 | 1.0432 | 0.043154 | 1.2032 | 0.051923 | 1.0519 | 1.0146 | 0.014568 | 0.072839 | 0.26989 | 0.014568 | 1.0146 | 276.3246 | 333.2365 | 89.9363 | 1.0617 | 83.7272 | 278.1846 | -1.86 | 0.058334 | 0.06098
To | 288.15 | 1530.096 | 66.8772 | 84244.0262 | 4472.5599 | 1.0077 | 1.0273 | 0.027298 | 1.2028 | 0.032833 | 1.0328 | 1.0093 | 0.0092729 | 0.046365 | 0.21532 | 0.0092729 | 1.0093 | 276.5852 | 333.3936 | 71.7878 | 1.0611 | 66.8127 | 278.2044 | -1.6191 | 0.055815 | 0.058838
G-1/2G | 0.14286 | 1557.528 | 60.7039 | 83960.6238 | 3684.9659 | 1.0064 | 1.0225 | 0.022453 | 1.2068 | 0.027097 | 1.0271 | 1.0077 | 0.0076681 | 0.038341 | 0.19581 | 0.0076681 | 1.0077 | 276.2318 | 333.1806 | 65.2393 | 1.0589 | 60.6546 | 278.0261 | -1.7942 | 0.05972 | 0.06287
gamma | 1.4
rho0/p0 | 1.209e-05
rho0 | 1.225
G/G-1 | 3.5
G-1/G | 0.28571
2/G-1 | 5
G-1/2 | 0.2

## Meas 1 Thurst data
h | M | T | FFL | FFR | TL | TR
1527.048 | 0.41134 | -1.9244 | 0.10054 | 0.10243 | 3665.03 | 3770.95
1530.096 | 0.36541 | -1.9322 | 0.084793 | 0.085927 | 2995.38 | 3057.27
1530.096 | 0.31767 | -1.8322 | 0.070682 | 0.072949 | 2399.67 | 2526.11
1533.144 | 0.26989 | -1.86 | 0.058334 | 0.06098 | 1863.38 | 2015.87
1530.096 | 0.21532 | -1.6191 | 0.055815 | 0.058838 | 1892.21 | 2070.75
1557.528 | 0.19581 | -1.7942 | 0.05972 | 0.06287 | 2208.82 | 2405.27

## Meas 1 curves
Cl2 | Cd
0.060702 | 0.028627
0.096901 | 0.029547
0.16895 | 0.031729
0.32324 | 0.034748
0.79206 | 0.055777
1.1647 | 0.078963
delta Cd | 0.050336
delta Cl2 | 1.104
slope | 0.045593
A | 8.4387
e | 0.82734

## Meas 2
t |  | h ft | IAS kts | FFL lbs/hr | FFR lbs/hr | F used lbs | TAT ° |  | a deg | de deg | detr deg | Fe N
37:19 |  | 6060 | 161 | 462 | 486 | 664 | 5.5 | 278.65 | 5.3 | 0 | 2.8 | 0
39:11 |  | 6350 | 150 | 458 | 482 | 694 | 4.5 | 277.65 | 6.3 | -0.4 | 2.8 | -23
41:24 |  | 6550 | 140 | 454 | 477 | 730 | 3.5 | 276.65 | 7.3 | -0.9 | 2.8 | -29
42:56 |  | 6880 | 130 | 449 | 473 | 755 | 2.5 | 275.65 | 8.5 | -1.5 | 2.8 | -46
45:41 |  | 6160 | 173 | 465 | 489 | 798 | 5.0 | 278.15 | 4.5 | 0.4 | 2.8 | 26
47:20 |  | 5810 | 179 | 472 | 496 | 825 | 6.2 | 279.35 | 4.1 | 0.6 | 2.8 | 40
48:40 |  | 5310 | 192 | 482 | 505 | 846 | 8.2 | 281.35 | 3.4 | 1 | 2.8 | 83
|  | m | m/s | p | vc^2 | brackets | brack to pow | brack pow -1 | p0/p | [5 empty] | M | M^2*g |  | T | a | Vt | rho | Ve | Tisa | delta T | FFL | FFR
go | 9.8066 | 1847.088 | 82.8248 | 81015.9546 | 6859.9541 | 1.0118 | 1.0421 | 0.042086 | 1.2507 | 0.052636 | 1.0526 | 1.0148 | 0.014764 | 0.073821 | 0.2717 | 0.014764 | 1.0148 | 274.5958 | 332.1924 | 90.2568 | 1.0278 | 82.6745 | 276.1439 | -1.5481 | 0.061232 | 0.083659
lambda | -0.0065 | 1935.48 | 77.166 | 80133.9144 | 5954.5916 | 1.0103 | 1.0365 | 0.03646 | 1.2644 | 0.046102 | 1.0461 | 1.013 | 0.012961 | 0.064803 | 0.25456 | 0.012961 | 1.013 | 274.0975 | 331.8909 | 84.4876 | 1.0185 | 77.0374 | 275.5694 | -1.4718 | 0.060728 | 0.087439
R | 287.05 | 1996.44 | 72.0216 | 79530.1539 | 5187.1109 | 1.009 | 1.0317 | 0.031708 | 1.274 | 0.040398 | 1.0404 | 1.0114 | 0.011379 | 0.056897 | 0.23853 | 0.011379 | 1.0114 | 273.5373 | 331.5516 | 79.0854 | 1.0129 | 71.913 | 275.1731 | -1.6358 | 0.060098 | 0.091974
p0 | 101325 | 2097.024 | 66.8772 | 78542.0055 | 4472.5599 | 1.0077 | 1.0273 | 0.027298 | 1.2901 | 0.035217 | 1.0352 | 1.0099 | 0.0099379 | 0.049689 | 0.22291 | 0.0099379 | 1.0099 | 272.9376 | 331.1879 | 73.8255 | 1.0025 | 66.785 | 274.5193 | -1.5818 | 0.059594 | 0.095124
To | 288.15 | 1877.568 | 88.9981 | 80710.9193 | 7920.6654 | 1.0137 | 1.0487 | 0.048704 | 1.2554 | 0.061143 | 1.0611 | 1.0171 | 0.017101 | 0.085504 | 0.29241 | 0.017101 | 1.0171 | 273.4734 | 331.5128 | 96.938 | 1.0282 | 88.8088 | 275.9458 | -2.4724 | 0.06161 | 0.10054
G-1/2G | 0.14286 | 1770.888 | 92.0848 | 81782.6288 | 8479.603 | 1.0146 | 1.0522 | 0.052204 | 1.239 | 0.064678 | 1.0647 | 1.0181 | 0.018068 | 0.090338 | 0.30056 | 0.018068 | 1.0181 | 274.3924 | 332.0694 | 99.8079 | 1.0383 | 91.8888 | 276.6392 | -2.2469 | 0.062492 | 0.10394
gamma | 1.4 | 1618.488 | 98.7725 | 83333.6042 | 9756.0028 | 1.0168 | 1.0602 | 0.060227 | 1.2159 | 0.073229 | 1.0732 | 1.0204 | 0.020397 | 0.10199 | 0.31935 | 0.020397 | 1.0204 | 275.7259 | 332.8753 | 106.3049 | 1.0529 | 98.5547 | 277.6298 | -1.9039 | 0.063626 | 0.10659
rho0/p0 | 1.209e-05
rho0 | 1.225
G/G-1 | 3.5
G-1/G | 0.28571
2/G-1 | 5
G-1/2 | 0.2

## Meas 2 Trhurst
h | M | T | FFL | FFR | TL | TR | total
1847.088 | 0.2717 | -1.5481 | 0.061232 | 0.083659 | 2091.73 | 3402.95 | 5494.68
1935.48 | 0.25456 | -1.4718 | 0.060728 | 0.087439 | 2140.7 | 3734.58 | 5875.28
1996.44 | 0.23853 | -1.6358 | 0.060098 | 0.091974 | 2173.3 | 4115.73 | 6289.03
2097.024 | 0.22291 | -1.5818 | 0.059594 | 0.095124 | 2219.31 | 4434.55 | 6653.86
1877.568 | 0.29241 | -2.4724 | 0.06161 | 0.10054 | 2057.34 | 4353.9 | 6411.24
1770.888 | 0.30056 | -2.2469 | 0.062492 | 0.10394 | 2055.58 | 4485.48 | 6541.06
1618.488 | 0.31935 | -1.9039 | 0.063626 | 0.10659 | 2021.39 | 4495.7 | 6517.09
1847.088 | 0.2717 | -1.5481 | 0.048 | 0.048 | 1339.06 | 1339.06 | 2678.12
1935.48 | 0.25456 | -1.4718 | 0.048 | 0.048 | 1400.86 | 1400.86 | 2801.72
1996.44 | 0.23853 | -1.6358 | 0.048 | 0.048 | 1457.04 | 1457.04 | 2914.08
2097.024 | 0.22291 | -1.5818 | 0.048 | 0.048 | 1520.27 | 1520.27 | 3040.54
1877.568 | 0.29241 | -2.4724 | 0.048 | 0.048 | 1296.5 | 1296.5 | 2593
1770.888 | 0.30056 | -2.2469 | 0.048 | 0.048 | 1254.25 | 1254.25 | 2508.5
1618.488 | 0.31935 | -1.9039 | 0.048 | 0.048 | 1177.82 | 1177.82 | 2355.64

## Meas 1 (2)
|  | alt | kts |  | FFL | FFR |  | Tat
19:17 |  | 9000 | 250 | 1.4 | 740 | 788 | 433 | 8.5 | 281.65
21:37 |  | 9000 | 225 | 2.0 | 640 | 685 | 472 | 6.1 | 279.25
23:46 |  | 9000 | 187 | 3.4 | 490 | 540 | 530 | 3.2 | 276.35
26:04 |  | 9010 | 161 | 4.9 | 446 | 482 | 553 | 2.8 | 275.95
29:47 |  | 9030 | 133 | 7.7 | 370 | 425 | 582 | 1.5 | 274.65
32:00 |  | 9080 | 114 | 10.6 | 418 | 460 | 613 | 0.5 | 273.65
|  | m | m/s | p | vc^2 | brackets | brack to pow | brack pow -1 | p0/p | [5 empty] | M | M^2*g |  | T | a | Vt | rho | Ve | Tisa | delta T | FFL | FFR
go | 9.8066 | 2743.2 | 128.61 | 72428.2436 | 16540.5321 | 1.0286 | 1.1036 | 0.10361 | 1.399 | 0.14494 | 1.1449 | 1.0394 | 0.039431 | 0.19715 | 0.44402 | 0.039431 | 1.0394 | 270.9657 | 329.9894 | 146.5216 | 0.93119 | 127.7473 | 270.3192 | 0.64646 | 0.093234 | 0.099282
lambda | -0.0065 | 2743.2 | 115.749 | 72428.2436 | 13397.831 | 1.0231 | 1.0834 | 0.083358 | 1.399 | 0.11662 | 1.1166 | 1.032 | 0.032017 | 0.16008 | 0.40011 | 0.032017 | 1.032 | 270.5867 | 329.7585 | 131.9382 | 0.93249 | 115.113 | 270.3192 | 0.26746 | 0.080635 | 0.086305
R | 287.05 | 2743.2 | 96.2003 | 72428.2436 | 9254.4939 | 1.016 | 1.0571 | 0.057069 | 1.399 | 0.079838 | 1.0798 | 1.0222 | 0.022189 | 0.11094 | 0.33308 | 0.022189 | 1.0222 | 270.3513 | 329.615 | 109.7886 | 0.9333 | 95.8297 | 270.3192 | 0.032076 | 0.061736 | 0.068036
p0 | 101325 | 2746.248 | 82.8248 | 72400.3476 | 6859.9541 | 1.0118 | 1.0421 | 0.042086 | 1.3995 | 0.058899 | 1.0589 | 1.0165 | 0.016486 | 0.082429 | 0.2871 | 0.016486 | 1.0165 | 271.4745 | 330.2991 | 94.8303 | 0.92908 | 82.586 | 270.2994 | 1.1751 | 0.056193 | 0.060728
To | 288.15 | 2752.344 | 68.4205 | 72344.5818 | 4681.3676 | 1.0081 | 1.0286 | 0.028586 | 1.4006 | 0.040037 | 1.04 | 1.0113 | 0.011279 | 0.056396 | 0.23748 | 0.011279 | 1.0113 | 271.5867 | 330.3673 | 78.4548 | 0.92798 | 68.2844 | 270.2598 | 1.327 | 0.046617 | 0.053547
G-1/2G | 0.14286 | 2767.584 | 58.6462 | 72205.3194 | 3439.3721 | 1.0059 | 1.0209 | 0.020946 | 1.4033 | 0.029393 | 1.0294 | 1.0083 | 0.0083112 | 0.041556 | 0.20385 | 0.0083112 | 1.0083 | 271.3944 | 330.2503 | 67.3224 | 0.92685 | 58.5595 | 270.1607 | 1.2337 | 0.052665 | 0.057956
gamma | 1.4
rho0/p0 | 1.209e-05
rho0 | 1.225
G/G-1 | 3.5
G-1/G | 0.28571
2/G-1 | 5
G-1/2 | 0.2

## Meas real1 Thurst
h | M | T | FFL | FFR | TL | TR | total
2743.2 | 0.44402 | 0.64646 | 0.093234 | 0.099282 | 3440.3 | 3780.36 | 7220.66
2743.2 | 0.40011 | 0.26746 | 0.080635 | 0.086305 | 2920.46 | 3241.28 | 6161.74
2743.2 | 0.33308 | 0.032076 | 0.061736 | 0.068036 | 2106.24 | 2458.8 | 4565.04
2746.248 | 0.2871 | 1.1751 | 0.056193 | 0.060728 | 1926.26 | 2189.41 | 4115.67
2752.344 | 0.23748 | 1.327 | 0.046617 | 0.053547 | 1510.33 | 1923.65 | 3433.98
2767.584 | 0.20385 | 1.2337 | 0.052665 | 0.057956 | 1983.92 | 2312.05 | 4295.97

## Meas 2 (2)
t |  | h ft | IAS kts | FFL lbs/hr | FFR lbs/hr | F used lbs | TAT ° |  | a deg | de deg | detr deg | Fe N
37:19 |  | 8090 | 161 | 430 | 469 | 680 | 3.2 | 276.35 | 5.3 | 0 | 2.8 | 0
39:11 |  | 8430 | 150 | 420 | 463 | 719 | 2.2 | 275.35 | 6.3 | -0.4 | 2.8 | -23
41:24 |  | 8640 | 140 | 420 | 458 | 733 | 1.5 | 274.65 | 7.3 | -0.9 | 2.8 | -29
42:56 |  | 9000 | 131 | 415 | 453 | 754 | 0.8 | 273.95 | 8.5 | -1.5 | 2.8 | -46
45:41 |  | 8310 | 172 | 430 | 467 | 774 | 3.5 | 276.65 | 4.5 | 0.4 | 2.8 | 26
47:20 |  | 7990 | 182 | 435 | 473 | 794 | 4.2 | 277.35 | 4.1 | 0.6 | 2.8 | 40
48:40 |  | 7480 | 191 | 450 | 488 | 835 | 2.2 | 275.35 | 3.4 | 1 | 2.8 | 83
|  | m | m/s | p | vc^2 | brackets | brack to pow | brack pow -1 | p0/p | [5 empty] | M | M^2*g |  | T | a | Vt | rho | Ve | Tisa | delta T | FFL | FFR
go | 9.8066 | 2465.832 | 82.8248 | 75003.468 | 6859.9541 | 1.0118 | 1.0421 | 0.042086 | 1.3509 | 0.056855 | 1.0569 | 1.0159 | 0.015925 | 0.079624 | 0.28218 | 0.015925 | 1.0159 | 272.0182 | 330.6296 | 93.296 | 0.96056 | 82.6148 | 272.1221 | -0.10391 | 0.05909 | 0.085675
lambda | -0.0065 | 2569.464 | 77.166 | 74032.7635 | 5954.5916 | 1.0103 | 1.0365 | 0.03646 | 1.3687 | 0.049901 | 1.0499 | 1.014 | 0.01401 | 0.070052 | 0.26467 | 0.01401 | 1.014 | 271.5455 | 330.3423 | 87.4327 | 0.94978 | 76.9871 | 271.4485 | 0.097064 | 0.058334 | 0.090588
R | 287.05 | 2633.472 | 72.0216 | 73438.3106 | 5187.1109 | 1.009 | 1.0317 | 0.031708 | 1.3797 | 0.043749 | 1.0437 | 1.0123 | 0.012309 | 0.061546 | 0.24808 | 0.012309 | 1.0123 | 271.3104 | 330.1992 | 81.9171 | 0.94297 | 71.8713 | 271.0324 | 0.27798 | 0.057704 | 0.092352
p0 | 101325 | 2743.2 | 67.3916 | 72428.2436 | 4541.6331 | 1.0078 | 1.0277 | 0.027724 | 1.399 | 0.038785 | 1.0388 | 1.0109 | 0.010931 | 0.054656 | 0.23379 | 0.010931 | 1.0109 | 270.9878 | 330.0028 | 77.1503 | 0.93111 | 67.262 | 270.3192 | 0.66856 | 0.057074 | 0.094998
To | 288.15 | 2532.888 | 88.4837 | 74374.1964 | 7829.3616 | 1.0135 | 1.0481 | 0.048133 | 1.3624 | 0.065575 | 1.0656 | 1.0183 | 0.018313 | 0.091563 | 0.30259 | 0.018313 | 1.0183 | 271.6749 | 330.4209 | 99.9835 | 0.95371 | 88.2202 | 271.6862 | -0.011324 | 0.058838 | 0.097518
G-1/2G | 0.14286 | 2435.352 | 93.6281 | 75290.922 | 8766.2174 | 1.0151 | 1.054 | 0.054001 | 1.3458 | 0.072674 | 1.0727 | 1.0202 | 0.020246 | 0.10123 | 0.31817 | 0.020246 | 1.0202 | 271.8461 | 330.525 | 105.1631 | 0.96485 | 93.3311 | 272.3202 | -0.47412 | 0.059594 | 0.10004
gamma | 1.4 | 2279.904 | 98.258 | 76770.849 | 9654.6424 | 1.0167 | 1.0596 | 0.059588 | 1.3198 | 0.078646 | 1.0786 | 1.0219 | 0.021866 | 0.10933 | 0.33065 | 0.021866 | 1.0219 | 269.458 | 329.07 | 108.8078 | 0.99254 | 97.9413 | 273.3306 | -3.8726 | 0.061484 | 0.1052
rho0/p0 | 1.209e-05
rho0 | 1.225
G/G-1 | 3.5
G-1/G | 0.28571
2/G-1 | 5
G-1/2 | 0.2

## Meas real2 Thrust
h | M | T | FFL | FFR | TL | TR | total
2465.832 | 0.28218 | -0.10391 | 0.05909 | 0.085675 | 2059.67 | 3624.97 | 5684.64
2569.464 | 0.26467 | 0.097064 | 0.058334 | 0.090588 | 2092.35 | 4043.57 | 6135.92
2633.472 | 0.24808 | 0.27798 | 0.057704 | 0.092352 | 2123.08 | 4257.12 | 6380.2
2743.2 | 0.23379 | 0.66856 | 0.057074 | 0.094998 | 2152.68 | 4510.22 | 6662.9
2532.888 | 0.30259 | -0.011324 | 0.058838 | 0.097518 | 1994.29 | 4268.26 | 6262.55
2435.352 | 0.31817 | -0.47412 | 0.059594 | 0.10004 | 1970.18 | 4341.57 | 6311.75
2279.904 | 0.33065 | -3.8726 | 0.061484 | 0.1052 | 2026.43 | 4587.06 | 6613.49
2465.832 | 0.28218 | -0.10391 | 0.048 | 0.048 | 1424.24 | 1424.24 | 2848.48
2569.464 | 0.26467 | 0.097064 | 0.048 | 0.048 | 1488.23 | 1488.23 | 2976.46
2633.472 | 0.24808 | 0.27798 | 0.048 | 0.048 | 1545.66 | 1545.66 | 3091.32
2743.2 | 0.23379 | 0.66856 | 0.048 | 0.048 | 1604.57 | 1604.57 | 3209.14
2532.888 | 0.30259 | -0.011324 | 0.048 | 0.048 | 1384.08 | 1384.08 | 2768.16
2435.352 | 0.31817 | -0.47412 | 0.048 | 0.048 | 1329.77 | 1329.77 | 2659.54
2279.904 | 0.33065 | -3.8726 | 0.048 | 0.048 | 1286.15 | 1286.15 | 2572.3